## BOM_Board1_Schematic1_2025-11-1
No. | Quantity | Comment | Designator | Footprint | Value | Manufacturer Part | Manufacturer | Supplier Part | Supplier
1 | 16 | 100nF | C1,C2,C3,C4,C5,C13,C15,C17,C19,C43,C44,C45,C46,C47,C52,C54 | C0805 | 100nF | CC0805KRX7R9BB104 | YAGEO(国巨) | C49678 | LCSC
2 | 4 | 10uF | C35,C36,C37,C38 | C0805 | 10uF | CL21A106KAYNNNE | SAMSUNG(三星) | C15850 | LCSC
3 | 2 | 100nF | C39,C40 | C0805 | 100nF | 0805B104K500NT | FH(风华) | C38141 | LCSC
4 | 2 | 22uF | C41,C42 | C0805 | 22uF | CL21A226MAQNNNE | SAMSUNG(三星) | C45783 | LCSC
5 | 2 | 500pF | C48,C50 | C0805 | 500pF | 0805CG501J500NT | FH(风华) | C502148 | LCSC
6 | 1 | 850pF | C49 | C0805 | 850pF | C06BL851X-5ZN-X0T | Knowles(楼氏) | C2182486 | LCSC
7 | 1 | 10nF | C51 | C0805 | 10nF | CC0805KRX7R9BB104 | YAGEO(国巨) |  | LCSC
8 | 1 | 68pF | C53 | C0805 | 68pF | 0805CG680J500NT | FH(风华) | C1834 | LCSC
9 | 4 | 1uH | L1,L2,L3,L9 | L0805 | 1uH | SDFL2012Q1R0KTF | Sunlord(顺络) | C1042 | LCSC
10 | 2 | 500nH | L5,L12 | L0805 | 500nH | CKP1608DR50M-T | TAIYO YUDEN(太诱) | C1332706 | LCSC
11 | 2 | 2uH | L10,L11 | L0805 | 2uH | LQW21FT2R0M0HL | muRata(村田) | C3224251 | LCSC
12 | 1 | 51Ω | R1 | R0805 | 51Ω | 0805W8F510JT5E | UNI-ROYAL(厚声) | C17738 | LCSC
13 | 27 | 22Ω | R5,R6,R7,R8,R9,R10,R11,R12,R13,R14,R15,R16,R17,R18,R19,R20,R21,R22,R23,R24,R25,R38,R39,R40,R48,R49,R50 | R0805 | 22Ω | 0805W8F220JT5E | UNI-ROYAL(厚声) | C17561 | LCSC
14 | 1 | 2kΩ | R41 | R0805 | 2kΩ | 0805W8F2001T5E | UNI-ROYAL(厚声) | C17604 | LCSC
15 | 1 | 50 | R42 | R0805 | 50 | ERJ6ENF28R7V | PANASONIC(松下) |  | LCSC
16 | 2 | 200Ω | R43,R44 | R0805 | 200Ω | 0805W8F2000T5E | UNI-ROYAL(厚声) | C17540 | LCSC
17 | 4 | 402Ω | R45,R46,R51,R52 | R0805 | 402Ω | FRC0805F4020TS | FOJAN(富捷) | C3000538 | LCSC
18 | 1 | 50 | R47 | R0805 | 50 | ERJ6ENF26R1V | PANASONIC(松下) |  | LCSC
19 | 1 | 16.5Ω | R53 | R0805 | 16.5Ω | RC0805FR-0716R5L | YAGEO(国巨) | C483017 | LCSC
20 | 1 | 1.82K | R54 | R0603 | 1.82K
21 | 2 | SMA-J-P-H-ST-EM1 | RF1,RF2 | SMA-SMD_SMA-J-P-H-ST-EM1 |  | SMA-J-P-H-ST-EM1 | SAMTEC | C5199907 | LCSC
22 | 2 | M3螺丝 | SCREW1,SCREW2 | M3螺丝
23 | 1 | DAC902U | U1 | SOIC-28_L18.0-W7.5-P1.27-LS10.3-BL |  | DAC902U | TI(德州仪器) | C1555011 | LCSC
24 | 1 | ADS807E | U2 | SSOP-28_L10.2-W5.3-P0.65-LS7.8-BL |  | ADS807E | TI(德州仪器) | C1542930 | LCSC
25 | 4 | EXC-ML16A270U | U3,U4,U5,U14 | L0805 |  | EXC-ML16A270U | PANASONIC(松下) | C19618930 | LCSC
26 | 1 | 2.54-2*20 | U10 | HDR-TH_40P-P2.54-V-F-R2-C20-S2.54 |  | 2.54-2*20 | ZHOURI(洲日) | C2977589 | LCSC
27 | 1 | AMS1117-3.3 | U12 | SOT-223-3_L6.5-W3.4-P2.30-LS7.0-BR |  | AMS1117-3.3 | AMS | C6186 | LCSC
28 | 2 | OPA642N/3K | U15,U16 | SOT-23-5_L2.9-W1.6-P0.95-LS2.8-BR |  | OPA642N/3K | TI(德州仪器) | C4368080 | LCSC